## Zona A
Zona A
Paredes | Espessura (m) | Material | Condutividade térmica (W/m.K) | Área (m^2) | Resistência térmica (m^2. K/W)
4 | 0.1 | Betão | 1.8 | 12.0784 | 0.0045996
| 0.05 | Poliuretano | 0.025 | 12.0784 | 0.16558
| 0.05 | Pedra Natural | 1.6 | 12.0784 | 0.0025873
Total |  |  |  |  | 0.17277
6 | 0.1 | Tijolos | 0.9 | 20.44 | 0.005436
| 0.05 | Lã de vidro | 0.04 | 20.44 | 0.061155
| 0.05 | PVC | 0.035 | 20.44 | 0.069891
Total |  |  |  |  | 0.13648
7 | 0.1 | Betão | 1.8 | 42.56 | 0.0013053
| 0.05 | Poliuretano | 0.025 | 42.56 | 0.046992
| 0.05 | Pedra Natural | 1.6 | 42.56 | 0.00073426
Total |  |  |  |  | 0.049032
8 | 0.1 | Tijolos | 0.9 | 13.9 | 0.0079936
| 0.05 | Lã de vidro | 0.04 | 13.9 | 0.089928
| 0.05 | PVC | 0.035 | 13.9 | 0.10277
Total |  |  |  |  | 0.2007
9 | 0.1 | Tijolos | 0.9 | 17.12 | 0.0064901
| 0.05 | Lã de vidro | 0.04 | 17.12 | 0.073014
| 0.05 | PVC | 0.035 | 17.12 | 0.083445
Total |  |  |  |  | 0.16295
10 | 0.1 | Betão | 1.8 | 10.4 | 0.0053419
| 0.05 | Poliuretano | 0.025 | 10.4 | 0.19231
| 0.05 | Pedra Natural | 1.6 | 10.4 | 0.0030048
Total |  |  |  |  | 0.20065
Portas | Espessura (m) | Material | Condutividade térmica (W/m.K) | Área (m^2) | Resistência térmica (m^2. K/W)
Interiores | 0.05 | Madeira | 0.14 | 2.05 | 0.17422
Total |  |  |  |  | 0.17422
Garagem | 0.075 | Aço | 52 | 14 | 0.00010302
| 0.025 | Cortiça | 0.04 | 14 | 0.044643
Total |  |  |  |  | 0.044746
Janelas | Espessura (m) | Material | Condutividade térmica (W/m.K) | Área (m^2) | Resistência térmica (m^2. K/W)
Em trapézio | 0.0014 | Vidro Duplo | 0.8 | 0.585 | 0.0029915
| 0.05 | Caixilhos de alumínio | 204 | 0.0966 | 0.0025372
Total |  |  |  |  | 0.0055287
Telhados | Espessura (m) | Material | Condutividade térmica (W/m.K) | Área (m^2) | Resistência térmica (m^2. K/W)
Telhado na Zona | 0.03 | Telhas de Barro | 1.2 | 53.69 | 0.00046564
Total |  |  |  |  | 0.00046564
Temperatura (º C)
Temperatura ambiente | 20
Zona A | 15
Zona B | -5
Zona C | 0
Zona D | 7
Zona E | 15
| Diferença de temperaturas | Potência Térmica (W) | Energia (J por h)
Parede 4 com Porta de Garagem e duas Janelas | 5 | 1949.4256
Parede 6 com duas portas interiores | -8 | -0.60417
Parede 7 | 5 | 101.974
Parede 8 com uma porta interior | -15 | -2.525
Parede 9 | -7 | -42.9583
Parede 10 | 5 | 24.9185
Telhado | 5 | 10738
Total - zona A |  | 12768.2307 | 45965630.4802

## Zona B
Zona B
Paredes | Espessura (m) | Material | Condutividade térmica (W/m.K) | Área (m^2) | Resistência térmica (m^2. K/W)
3 | 0.1 | Betão | 1.8 | 22 | 0.0025253
| 0.05 | Poliuretano | 0.025 | 22 | 0.090909
| 0.05 | Pedra Natural | 1.6 | 22 | 0.0014205
Total |  |  |  |  | 0.094855
5 | 0.1 | Tijolos | 0.9 | 14.52 | 0.0076523
| 0.05 | Lã de vidro | 0.04 | 14.52 | 0.086088
| 0.05 | PVC | 0.035 | 14.52 | 0.098386
Total |  |  |  |  | 0.19213
6 | 0.1 | Tijolos | 0.9 | 19.5 | 0.005698
| 0.05 | Lã de vidro | 0.04 | 19.5 | 0.064103
| 0.05 | PVC | 0.035 | 19.5 | 0.07326
Total |  |  |  |  | 0.14306
10 | 0.1 | Betão | 1.8 | 14.52 | 0.0038261
| 0.05 | Poliuretano | 0.025 | 14.52 | 0.13774
| 0.05 | Pedra Natural | 1.6 | 14.52 | 0.0021522
Total |  |  |  |  | 0.14372
Portas | Espessura (m) | Material | Condutividade térmica (W/m.K) | Área (m^2) | Resistência térmica (m^2. K/W)
Interiores | 0.05 | Madeira | 0.14 | 2.05 | 0.17422
Total |  |  |  |  | 0.17422
Telhados | Espessura (m) | Material | Condutividade térmica (W/m.K) | Área (m^2) | Resistência térmica (m^2. K/W)
Telhado na Zona | 0.03 | Telhas de Barro | 1.2 | 19.98 | 0.0012513
Total |  |  |  |  | 0.0012513
Temperatura (º C)
Temperatura ambiente | 20
Zona A | 15
Zona B | -5
Zona C | 0
Zona D | 7
Zona E | 15
| Diferença de temperaturas | Potência Térmica (W) | Energia (J por h)
Parede 3 | 25 | 263.5607
Parede 5 | 12 | 62.4587
Parede 6 com uma parede interior | 5 | 0.8499
Parede 10 | 25 | 173.9501
Telhado | 25 | 19980
Total - zona B |  | 20480.8194 | 73730949.9582

## Zona C
Zona C
Paredes | Espessura (m) | Material | Condutividade térmica (W/m.K) | Área (m^2) | Resistência térmica (m^2. K/W)
6 | 0.1 | Tijolos | 0.9 | 16.36 | 0.0067916
| 0.05 | Lã de vidro | 0.04 | 16.36 | 0.076406
| 0.05 | PVC | 0.035 | 16.36 | 0.087321
Total |  |  |  |  | 0.17052
8 | 0.1 | Tijolos | 0.9 | 13.14 | 0.0084559
| 0.05 | Lã de vidro | 0.04 | 13.14 | 0.095129
| 0.05 | PVC | 0.035 | 13.14 | 0.10872
Total |  |  |  |  | 0.2123
9 | 0.1 | Tijolos | 0.9 | 16.36 | 0.0067916
| 0.05 | Lã de vidro | 0.04 | 16.36 | 0.076406
| 0.05 | PVC | 0.035 | 16.36 | 0.087321
Total |  |  |  |  | 0.17052
10 | 0.1 | Betão | 1.8 | 15.64 | 0.0035521
| 0.05 | Poliuretano | 0.025 | 15.64 | 0.12788
| 0.05 | Pedra Natural | 1.6 | 15.64 | 0.0019981
Total |  |  |  |  | 0.13343
Portas | Espessura (m) | Material | Condutividade térmica (W/m.K) | Área (m^2) | Resistência térmica (m^2. K/W)
Interiores | 0.05 | Madeira | 0.14 | 2.05 | 0.17422
Total |  |  |  |  | 0.17422
Telhados | Espessura (m) | Material | Condutividade térmica (W/m.K) | Área (m^2) | Resistência térmica (m^2. K/W)
Telhado na Zona | 0.03 | Telhas de Barro | 1.2 | 15.99 | 0.0015635
Total |  |  |  |  | 0.0015635
Temperatura (º C)
Temperatura ambiente | 20
Zona A | 15
Zona B | -5
Zona C | 0
Zona D | 7
Zona E | 15
| Diferença de temperaturas | Potência Térmica (W) | Energia (J por h)
Parede 6 | -5 | -29.3223
Parede 8 com porta interior | 15 | 2.52
Parede 9 | 15 | 87.967
Parede 10 | 20 | 149.8942
Telhado | 20 | 12792
Total - zona C |  | 13003.0589 | 46811011.9479

## Zona D
Zona D
Paredes | Espessura (m) | Material | Condutividade térmica (W/m.K) | Área (m^2) | Resistência térmica (m^2. K/W)
3 | 0.1 | Betão | 1.8 | 19.8 | 0.0028058
| 0.05 | Poliuretano | 0.025 | 19.8 | 0.10101
| 0.05 | Pedra Natural | 1.6 | 19.8 | 0.0015783
Total |  |  |  |  | 0.10539
4 | 0.1 | Tijolos | 0.9 | 11.96 | 0.0092902
| 0.05 | Lã de vidro | 0.04 | 11.96 | 0.10452
| 0.05 | PVC | 0.035 | 11.96 | 0.11945
Total |  |  |  |  | 0.23325
5 | 0.1 | Tijolos | 0.9 | 11.96 | 0.0092902
| 0.05 | Lã de vidro | 0.04 | 11.96 | 0.10452
| 0.05 | PVC | 0.035 | 11.96 | 0.11945
Total |  |  |  |  | 0.23325
6 | 0.1 | Tijolos | 0.9 | 17.3 | 0.0064226
| 0.05 | Lã de vidro | 0.04 | 17.3 | 0.072254
| 0.05 | PVC | 0.035 | 17.3 | 0.082576
Total |  |  |  |  | 0.16125
Portas | Espessura (m) | Material | Condutividade térmica (W/m.K) | Área (m^2) | Resistência térmica (m^2. K/W)
Interiores | 0.05 | Madeira | 0.14 | 2.05 | 0.17422
Total |  |  |  |  | 0.17422
Telhados | Espessura (m) | Material | Condutividade térmica (W/m.K) | Área (m^2) | Resistência térmica (m^2. K/W)
Telhado na Zona | 0.03 | Telhas de Barro | 1.2 | 17.96 | 0.001392
Total |  |  |  |  | 0.001392
Temperatura (º C)
Temperatura ambiente | 20
Zona A | 15
Zona B | -5
Zona C | 0
Zona D | 7
Zona E | 15
| Diferença de temperaturas | Potência Térmica (W) | Energia (J por h)
Parede 3 | 13 | 123.3464
Parede 4 | 8 | 34.2978
Parede 5 | -12 | -51.4467
Parede 6 com porta interior | 8 | 1.3556
Telhado | 13 | 9339.2
Total - zona D |  | 9446.7532 | 34008311.3838

## Zona E
Zona E
Paredes | Espessura (m) | Material | Condutividade térmica (W/m.K) | Área (m^2) | Resistência térmica (m^2. K/W)
1 | 0.1 | Betão | 1.8 | 19.05 | 0.0029163
| 0.05 | Poliuretano | 0.025 | 19.05 | 0.10499
| 0.05 | Pedra Natural | 1.6 | 19.05 | 0.0016404
Total |  |  |  |  | 0.10954
2 | 0.1 | Betão | 1.8 | 6.55 | 0.0084818
| 0.05 | Poliuretano | 0.025 | 6.55 | 0.30534
| 0.05 | Pedra Natural | 1.6 | 6.55 | 0.004771
Total |  |  |  |  | 0.3186
3 | 0.1 | Betão | 1.8 | 17.8404 | 0.003114
| 0.05 | Poliuretano | 0.025 | 17.8404 | 0.11211
| 0.05 | Pedra Natural | 1.6 | 17.8404 | 0.0017516
Total |  |  |  |  | 0.11697
4 | 0.1 | Tijolos | 0.9 | 14.05 | 0.0079083
| 0.05 | Lã de vidro | 0.04 | 14.05 | 0.088968
| 0.05 | PVC | 0.035 | 14.05 | 0.10168
Total |  |  |  |  | 0.19855
Portas | Espessura (m) | Material | Condutividade térmica (W/m.K) | Área (m^2) | Resistência térmica (m^2. K/W)
Duas Folhas | 0.075 | Aço | 52 | 7.5 | 0.00019231
| 0.025 | Cortiça | 0.04 | 7.5 | 0.083333
Total |  |  |  |  | 0.083526
Janelas | Espessura (m) | Material | Condutividade térmica (W/m.K) | Área (m^2) | Resistência térmica (m^2. K/W)
Janela na Zona | 0.0014 | Vidro Duplo | 0.8 | 1.08 | 0.0016204
| 0.05 | Caixilhos de alumínio | 204 | 0.1296 | 0.0018912
Total |  |  |  |  | 0.0035116
Telhados | Espessura (m) | Material | Condutividade térmica (W/m.K) | Área (m^2) | Resistência térmica (m^2. K/W)
Telhado na Zona | 0.03 | Telhas de Barro | 1.2 | 42.84 | 0.00058357
Total |  |  |  |  | 0.00058357
Temperatura (º C)
Temperatura ambiente | 20
Zona A | 15
Zona B | -5
Zona C | 0
Zona D | 7
Zona E | 15
| Diferença de temperaturas | Potência Térmica (W) | Energia (J por h)
Parede 1 | 5 | 45.6439
Parede 2 com porta de duas folhas | 5 | 0.4068
Parede 3 com janela | 5 | 0.017551
Parede 4 | -8 | -40.2913
Telhado | 5 | 8568
Total - zona E |  | 8573.777 | 30865597.0462