## Zona A
Zona A
Paredes | Espessura (m) | Material | Condutividade térmica (W/m.K) | Área (m^2) | Resistência térmica (m^2. K/W)
4 | 0.1 | Betão | 1.8 | 12.0784 | 0.0045996
| 0.05 | Poliuretano | 0.025 | 12.0784 | 0.16558
| 0.05 | Pedra Natural | 1.6 | 12.0784 | 0.0025873
Total |  |  |  |  | 0.17277
6 | 0.1 | Tijolos | 0.9 | 20.44 | 0.005436
| 0.05 | Lã de vidro | 0.04 | 20.44 | 0.061155
| 0.05 | PVC | 0.035 | 20.44 | 0.069891
Total |  |  |  |  | 0.13648
7 | 0.1 | Betão | 1.8 | 42.56 | 0.0013053
| 0.05 | Poliuretano | 0.025 | 42.56 | 0.046992
| 0.05 | Pedra Natural | 1.6 | 42.56 | 0.00073426
Total |  |  |  |  | 0.049032
8 | 0.1 | Tijolos | 0.9 | 13.9 | 0.0079936
| 0.05 | Lã de vidro | 0.04 | 13.9 | 0.089928
| 0.05 | PVC | 0.035 | 13.9 | 0.10277
Total |  |  |  |  | 0.2007
9 | 0.1 | Tijolos | 0.9 | 17.12 | 0.0064901
| 0.05 | Lã de vidro | 0.04 | 17.12 | 0.073014
| 0.05 | PVC | 0.035 | 17.12 | 0.083445
Total |  |  |  |  | 0.16295
10 | 0.1 | Betão | 1.8 | 10.4 | 0.0053419
| 0.05 | Poliuretano | 0.025 | 10.4 | 0.19231
| 0.05 | Pedra Natural | 1.6 | 10.4 | 0.0030048
Total |  |  |  |  | 0.20065
Portas | Espessura (m) | Material | Condutividade térmica (W/m.K) | Área (m^2) | Resistência térmica (m^2. K/W)
Interiores | 0.05 | Madeira | 0.14 | 2.05 | 0.17422
Total |  |  |  |  | 0.17422
Garagem | 0.075 | Aço | 52 | 14 | 0.00010302
| 0.025 | Cortiça | 0.04 | 14 | 0.044643
Total |  |  |  |  | 0.044746
Janelas | Espessura (m) | Material | Condutividade térmica (W/m.K) | Área (m^2) | Resistência térmica (m^2. K/W)
Em trapézio | 0.0014 | Vidro Duplo | 0.8 | 0.585 | 0.0029915
| 0.05 | Caixilhos de alumínio | 204 | 0.0966 | 0.0025372
Total |  |  |  |  | 0.0055287
Telhados | Espessura (m) | Material | Condutividade térmica (W/m.K) | Área (m^2) | Resistência térmica (m^2. K/W)
Telhado na Zona | 0.3 | Telhas de Barro | 1.2 | 53.69 | 0.0046564
Total |  |  |  |  | 0.0046564
Temperatura (º C)
Temperatura ambiente | 20
Zona A | 15
Zona B | -5
Zona C | 0
Zona D | 7
Zona E | 15
| Diferença de temperaturas | Energia (W) | Potência (J por h)
Parede 4 com Porta de Garagem e duas Janelas | 5
Parede 6 com duas portas interiores | -8
Parede 7 | 5
Parede 8 com uma porta interior | -15
Parede 9 | -7
Parede 10 | 5
Telhado | 5
Total - zona A |  | 0 | 0

## Zona B
Zona B
Paredes | Espessura (m) | Material | Condutividade térmica (W/m.K) | Área (m^2) | Resistência térmica (m^2. K/W)
3 | 0.1 | Betão | 1.8 | 22 | 0.0025253
| 0.05 | Poliuretano | 0.025 | 22 | 0.090909
| 0.05 | Pedra Natural | 1.6 | 22 | 0.0014205
Total |  |  |  |  | 0.094855
5 | 0.1 | Tijolos | 0.9 | 14.52 | 0.0076523
| 0.05 | Lã de vidro | 0.04 | 14.52 | 0.086088
| 0.05 | PVC | 0.035 | 14.52 | 0.098386
Total |  |  |  |  | 0.19213
6 | 0.1 | Tijolos | 0.9 | 19.5 | 0.005698
| 0.05 | Lã de vidro | 0.04 | 19.5 | 0.064103
| 0.05 | PVC | 0.035 | 19.5 | 0.07326
Total |  |  |  |  | 0.14306
10 | 0.1 | Betão | 1.8 | 14.52 | 0.0038261
| 0.05 | Poliuretano | 0.025 | 14.52 | 0.13774
| 0.05 | Pedra Natural | 1.6 | 14.52 | 0.0021522
Total |  |  |  |  | 0.14372
Portas | Espessura (m) | Material | Condutividade térmica (W/m.K) | Área (m^2) | Resistência térmica (m^2. K/W)
Interiores | 0.05 | Madeira | 0.14 | 2.05 | 0.17422
Total |  |  |  |  | 0.17422
Telhados | Espessura (m) | Material | Condutividade térmica (W/m.K) | Área (m^2) | Resistência térmica (m^2. K/W)
Telhado na Zona | 0.3 | Telhas de Barro | 1.2 | 19.98 | 0.012513
Total |  |  |  |  | 0.012513
Temperatura (º C)
Temperatura ambiente | 20
Zona A | 15
Zona B | -5
Zona C | 0
Zona D | 7
Zona E | 15
| Diferença de temperaturas | Energia (W) | Potência (J por h)
Parede 3 | 25
Parede 5 | 12
Parede 6 com uma parede interior | 5
Parede 10 | 25
Telhado | 25
Total - zona B |  | 0 | 0

## Zona C
Zona C
Paredes | Espessura (m) | Material | Condutividade térmica (W/m.K) | Área (m^2) | Resistência térmica (m^2. K/W)
6 | 0.1 | Tijolos | 0.9 | 16.36 | 0.0067916
| 0.05 | Lã de vidro | 0.04 | 16.36 | 0.076406
| 0.05 | PVC | 0.035 | 16.36 | 0.087321
Total |  |  |  |  | 0.17052
8 | 0.1 | Tijolos | 0.9 | 13.14 | 0.0084559
| 0.05 | Lã de vidro | 0.04 | 13.14 | 0.095129
| 0.05 | PVC | 0.035 | 13.14 | 0.10872
Total |  |  |  |  | 0.2123
9 | 0.1 | Tijolos | 0.9 | 16.36 | 0.0067916
| 0.05 | Lã de vidro | 0.04 | 16.36 | 0.076406
| 0.05 | PVC | 0.035 | 16.36 | 0.087321
Total |  |  |  |  | 0.17052
10 | 0.1 | Betão | 1.8 | 15.64 | 0.0035521
| 0.05 | Poliuretano | 0.025 | 15.64 | 0.12788
| 0.05 | Pedra Natural | 1.6 | 15.64 | 0.0019981
Total |  |  |  |  | 0.13343
Portas | Espessura (m) | Material | Condutividade térmica (W/m.K) | Área (m^2) | Resistência térmica (m^2. K/W)
Interiores | 0.05 | Madeira | 0.14 | 2.05 | 0.17422
Total |  |  |  |  | 0.17422
Telhados | Espessura (m) | Material | Condutividade térmica (W/m.K) | Área (m^2) | Resistência térmica (m^2. K/W)
Telhado na Zona | 0.3 | Telhas de Barro | 1.2 | 15.99 | 0.015635
Total |  |  |  |  | 0.015635
Temperatura (º C)
Temperatura ambiente | 20
Zona A | 15
Zona B | -5
Zona C | 0
Zona D | 7
Zona E | 15
| Diferença de temperaturas | Energia (W) | Potência (J por h)
Parede 6 | -5
Parede 8 com porta interior | 15
Parede 9 | 15
Parede 10 | 20
Telhado | 20
Total - zona C |  | 0 | 0

## Zona D
Zona D
Paredes | Espessura (m) | Material | Condutividade térmica (W/m.K) | Área (m^2) | Resistência térmica (m^2. K/W)
3 | 0.1 | Betão | 1.8 | 19.8 | 0.0028058
| 0.05 | Poliuretano | 0.025 | 19.8 | 0.10101
| 0.05 | Pedra Natural | 1.6 | 19.8 | 0.0015783
Total |  |  |  |  | 0.10539
4 | 0.1 | Tijolos | 0.9 | 11.96 | 0.0092902
| 0.05 | Lã de vidro | 0.04 | 11.96 | 0.10452
| 0.05 | PVC | 0.035 | 11.96 | 0.11945
Total |  |  |  |  | 0.23325
5 | 0.1 | Tijolos | 0.9 | 11.96 | 0.0092902
| 0.05 | Lã de vidro | 0.04 | 11.96 | 0.10452
| 0.05 | PVC | 0.035 | 11.96 | 0.11945
Total |  |  |  |  | 0.23325
6 | 0.1 | Tijolos | 0.9 | 17.3 | 0.0064226
| 0.05 | Lã de vidro | 0.04 | 17.3 | 0.072254
| 0.05 | PVC | 0.035 | 17.3 | 0.082576
Total |  |  |  |  | 0.16125
Portas | Espessura (m) | Material | Condutividade térmica (W/m.K) | Área (m^2) | Resistência térmica (m^2. K/W)
Interiores | 0.05 | Madeira | 0.14 | 2.05 | 0.17422
Total |  |  |  |  | 0.17422
Telhados | Espessura (m) | Material | Condutividade térmica (W/m.K) | Área (m^2) | Resistência térmica (m^2. K/W)
Telhado na Zona | 0.3 | Telhas de Barro | 1.2 | 17.96 | 0.01392
Total |  |  |  |  | 0.01392
Temperatura (º C)
Temperatura ambiente | 20
Zona A | 15
Zona B | -5
Zona C | 0
Zona D | 7
Zona E | 15
| Diferença de temperaturas | Energia (W) | Potência (J por h)
Parede 3 | 13
Parede 4 | 8
Parede 5 | -12
Parede 6 com porta interior | 8
Telhado | 13
Total - zona D |  | 0 | 0

## Zona E
Zona E
Paredes | Espessura (m) | Material | Condutividade térmica (W/m.K) | Área (m^2) | Resistência térmica (m^2. K/W)
1 | 0.1 | Betão | 1.8 | 19.05 | 0.0029163
| 0.05 | Poliuretano | 0.025 | 19.05 | 0.10499
| 0.05 | Pedra Natural | 1.6 | 19.05 | 0.0016404
Total |  |  |  |  | 0.10954
2 | 0.1 | Betão | 1.8 | 6.55 | 0.0084818
| 0.05 | Poliuretano | 0.025 | 6.55 | 0.30534
| 0.05 | Pedra Natural | 1.6 | 6.55 | 0.004771
Total |  |  |  |  | 0.3186
3 | 0.1 | Betão | 1.8 | 17.8404 | 0.003114
| 0.05 | Poliuretano | 0.025 | 17.8404 | 0.11211
| 0.05 | Pedra Natural | 1.6 | 17.8404 | 0.0017516
Total |  |  |  |  | 0.11697
4 | 0.1 | Tijolos | 0.9 | 14.05 | 0.0079083
| 0.05 | Lã de vidro | 0.04 | 14.05 | 0.088968
| 0.05 | PVC | 0.035 | 14.05 | 0.10168
Total |  |  |  |  | 0.19855
Portas | Espessura (m) | Material | Condutividade térmica (W/m.K) | Área (m^2) | Resistência térmica (m^2. K/W)
Duas Folhas | 0.075 | Aço | 52 | 7.5 | 0.00019231
| 0.025 | Cortiça | 0.04 | 7.5 | 0.083333
Total |  |  |  |  | 0.083526
Janelas | Espessura (m) | Material | Condutividade térmica (W/m.K) | Área (m^2) | Resistência térmica (m^2. K/W)
Janela na Zona | 0.0014 | Vidro Duplo | 0.8 | 1.08 | 0.0016204
| 0.05 | Caixilhos de alumínio | 204 | 0.1296 | 0.0018912
Total |  |  |  |  | 0.0035116
Telhados | Espessura (m) | Material | Condutividade térmica (W/m.K) | Área (m^2) | Resistência térmica (m^2. K/W)
Telhado na Zona | 0.3 | Telhas de Barro | 1.2 | 42.84 | 0.0058357
Total |  |  |  |  | 0.0058357
Temperatura (º C)
Temperatura ambiente | 20
Zona A | 15
Zona B | -5
Zona C | 0
Zona D | 7
Zona E | 15
| Diferença de temperaturas | Energia (W) | Potência (J por h)
Parede 1 | 5
Parede 2 com porta de duas folhas | 5
Parede 3 com janela | 5
Parede 4 | -8
Telhado | 5
Total - zona E |  | 0 | 0